## 扉-1 招标工程量清单扉页
|  | 学生宿舍1#-消防报警安装工程 |  |  | 工程
招 标 工 程 量 清 单
招 标 人： |  |  | 造价咨询人：
| （单位盖章） |  |  | (单位资质专用章)
法定代表人 或其授权人： |  |  | 法定代表人 或其授权人：
| (签字或盖章) |  |  | (签字或盖章)
编 制 人： |  |  | 复 核 人：
| (造价人员签字盖专用章) |  |  | (造价工程师签字盖专用章)
编 制 时 间： |  |  | 复 核 时 间：
扉-1

## 表-08 分部分项工程和单价措施项目清单与计价表
分部分项工程和单价措施项目清单与计价表
工程名称：学生宿舍1#-消防报警安装工程 | [5 empty] | 标段： |  |  | 第 1 页 共 1 页
序号 | 项目编码 | 项目名称 | 项目特征描述 | 计量单位 | 工程量 |  | 金额（元）
[7 empty] | 综合单价 | 综合合价 |  | 其中：暂估价
消火栓报警系统
1 | 030904008001 | 消防接线端子箱 | 1.名称:消防接线端子箱 2.规格:GST-JX100 305x305x78(mm) 3.安装方式:底边距地1.8米/明装 4.按设计及规范要求施工 | 个 | 16
2 | 030411003001 | 消防桥架 | 1.名称：消防桥架100x100x1.0 2.含弯头、三通或四通、盖板、隔板、附件、桥架支撑架安装 | m | 202.288
3 | 030904008002 | 总线短路隔离器 | 1.名称:总线短路隔离器 2.安装方式:吸顶安装 3.按设计及规范要求施工 | 个 | 16
4 | 030904003001 | 消火栓按钮 | 1.名称:消火栓按钮 2.规格:J-SAM-GST9123 3.安装方式:消火栓箱内安装 4.按设计及规范要求施工 | 个 | 127
5 | 030411004001 | 配线 | 1.型号:多芯软导线 ZRN-RVS-2*1.5 2.敷设方式：管内穿线或桥架内敷设 3.含学生宿舍1#至教学实训楼1#消控室的线缆 | m | 3084.624
6 | 030905001001 | 自动报警系统调试 | 1.消火栓报警系统调试 点位127点 | 系统 | 1
电气火灾监控系统
7 | 030904008003 | 消防漏电火灾监控探测器 | 1.名称：消防漏电火灾监控探测器 2.规格、型号：TE111X 3.按设计及规范要求施工 | 个 | 59
8 | 030411004005 | 配线 | 1.型号:多芯软导线 ZRN-RVS-2*1.5 2.敷设方式：管内穿线或桥架内敷设 3.含学生宿舍1#至教学实训楼1#消控室的线缆 | m | 1407.653
9 | 030905001002 | 自动报警系统调试 | 1.电气火灾监控系统调试 点位59点 | 系统 | 1
消防电源监控系统
10 | 030904008004 | 消防电源监控模块 | 1.名称：消防电源监控模块 2.规格、型号：TP3120 3.按设计及规范要求施工 | 个 | 5
11 | 030411004006 | 配线 | 1.型号:多芯软导线 ZRN-RVS-2*1.5 2.敷设方式：管内穿线或桥架内敷设 3.含学生宿舍1#至教学实训楼1#消控室的线缆 | m | 1058.481
12 | 030411004004 | 配线 | 1.型号:多芯软导线 NH-BVR-2*2.5 2.敷设方式：管内穿线或桥架内敷设 | m | 2116.962
13 | 030905001003 | 自动报警系统调试 | 1.消防设备电源监控监控系统调试 点位5点 | 系统 | 1
抗震支架
14 | 03B001 | 桥架侧向抗震支架 | 1.名称:桥架侧向抗震支架 2.型号:QJ-100-T 3.表面处理为镀锌，C型钢材质：Q235B 4.含运费、安装费、利润、管理费、税金等一切费用 | 套 | 8
15 | 03B002 | 桥架双向抗震支架 | 1.名称:桥架侧向抗震支架 2.型号:QJ-100-TL 3.表面处理为镀锌，C型钢材质：Q235B 4.含运费、安装费、利润、管理费、税金等一切费用 | 套 | 12
分部分项合计
措施项目
16 | 031301017001 | 脚手架搭拆 |  | 项 | 1
单价措施合计
合 计
注：为计取规费等的使用，可在表中增设其中：“定额人工费”。
表—08

## 表-11 总价措施项目清单与计价表
总价措施项目清单与计价表
工程名称：学生宿舍1#-消防报警安装工程 |  |  |  | 标段： |  |  |  | 第 1 页 共 1 页
序号 | 项目编码 | 项目名称 | 计算基础 |  | 费率 (%) | 金额 (元) | 调整 费率 (%) |  | 调整后 金额(元) | 备注
1 | 1 | 安全文明施工措施费
2 | 1.1 | 安全文明环保费(环境保护、文明施工、安全施工费)
3 | 1.2 | 临时设施费
4 | 2 | 其他总价措施费
合 计
编制人（造价人员）： |  |  |  | 复核人（造价工程师）：
表-11

## 表-12 其他项目清单与计价汇总表
其他项目清单与计价汇总表
工程名称：学生宿舍1#-消防报警安装工程 |  | 标段： |  |  | 第 1 页 共 1 页
序号 | 项目名称 |  | 金额（元） | 结算金额（元） |  | 备注
1 | 暂列金额 |  |  |  |  | 明细详见表-12-1
2 | 暂估价
2.1 | 材料暂估价 |  | - |  |  | 明细详见表-12-2
2.2 | 专业工程暂估价 |  |  |  |  | 明细详见表-12-3
3 | 计日工 |  |  |  |  | 明细详见表-12-4
4 | 总承包服务费 |  |  |  |  | 明细详见表-12-5
5 | 其他
合 计
注：材料（工程设备）暂估单价进入清单项目综合单价，此处不汇总。
表—12

## 表-13 规费、税金项目清单与计价表
规费、税金项目清单与计价表
工程名称：学生宿舍1#-消防报警安装工程 |  |  | 标段： |  | 第 1 页 共 1 页
序号 | 项目名称 | 计算基础 |  | 计算基数 |  | 计算费率(%) | 金额(元)
1 | 规费
1.1 | 社会保险费 | 定额人工费+定额机械费
1.2 | 住房公积金 | 定额人工费+定额机械费
1.3 | 工程排污费 | 定额人工费+定额机械费
2 | 税金 | 分部分项+措施项目+其他项目+规费 |  |  |  | 9
表—13