## 表-08 分部分项工程和单价措施项目清单与计价表
分部分项工程和单价措施项目清单与计价表
工程名称：地下室人防门安装工程 | [5 empty] | 标段： |  |  | 第 1 页 共 3 页
序号 | 项目编码 | 项目名称 | 项目特征描述 | 计量单位 | 工程量 |  | 金额（元）
[7 empty] | 综合单价 | 综合合价 |  | 其中：暂估价
整个项目
1 | 010804007001 | 特种门 | 钢筋混凝土单扇防护密闭门 HFM0716(5)，专业厂家生产，含五金配件及门锁 详图集RFJ01-2008 | 樘 | 3
2 | 010804007002 | 特种门 | 钢筋混凝土单扇防护密闭门 HFM0820(6)，专业厂家生产，含五金配件及门锁 详图集RFJ01-2008 | 樘 | 3
3 | 010804007003 | 特种门 | 钢筋混凝土单扇防护密闭门 HFM1020(6)，专业厂家生产，含五金配件及门锁 详图集RFJ01-2008 | 樘 | 6
4 | 010804007004 | 特种门 | 钢筋混凝土单扇防护密闭门 HFM1520(6)，专业厂家生产，含五金配件及门锁 详图集RFJ01-2008 | 樘 | 2
5 | 010804007005 | 特种门 | 钢筋混凝土单扇防护密闭门 HFM2020(6)，专业厂家生产，含五金配件及门锁 详图集RFJ01-2008 | 樘 | 1
本页小计
注：为计取规费等的使用，可在表中增设其中：“定额人工费”。
表—08
分部分项工程和单价措施项目清单与计价表
工程名称：地下室人防门安装工程 | [5 empty] | 标段： |  |  | 第 2 页 共 3 页
序号 | 项目编码 | 项目名称 | 项目特征描述 | 计量单位 | 工程量 |  | 金额（元）
[7 empty] | 综合单价 | 综合合价 |  | 其中：暂估价
6 | 010804007006 | 特种门 | 钢筋混凝土活门槛单扇防护密闭门HHFM1220(6)，专业厂家生产，含五金配件及门锁 详图集RFJ01-2008 | 樘 | 5
7 | 010804007007 | 特种门 | 钢结构活门槛双扇防护密闭门 GHSFM4825(6)，专业厂家生产，含五金配件及门锁 详图集RFJ01-2008 | 樘 | 1
8 | 010804007008 | 特种门 | 钢结构活门槛双扇防护密闭门 GHSFM6025(6)，专业厂家生产，含五金配件及门锁 详图集RFJ01-2008 | 樘 | 1
9 | 010804007009 | 特种门 | 钢结构防护单元隔断门 GSFMG5525(6))，专业厂家生产，含五金配件及门锁 详图集RFJ01-2008 | 樘 | 4
10 | 010804007010 | 特种门 | 钢筋混凝土活门槛单扇密闭门HHM1220，专业厂家生产，含五金配件及门锁 详图集RFJ01-2008 | 樘 | 5
本页小计
注：为计取规费等的使用，可在表中增设其中：“定额人工费”。
表—08
分部分项工程和单价措施项目清单与计价表
工程名称：地下室人防门安装工程 | [5 empty] | 标段： |  |  | 第 3 页 共 3 页
序号 | 项目编码 | 项目名称 | 项目特征描述 | 计量单位 | 工程量 |  | 金额（元）
[7 empty] | 综合单价 | 综合合价 |  | 其中：暂估价
11 | 010804007011 | 特种门 | 钢筋混凝土单扇密闭门HM1520，专业厂家生产，含五金配件及门锁 详图集RFJ01-2008 | 樘 | 2
12 | 010804007012 | 特种门 | 钢筋混凝土单扇密闭门HM2020,专业厂家生产，含五金配件及门锁 详图集RFJ01-2008 | 樘 | 1
13 | 010804007013 | 特种门 | 钢筋混凝土单扇密闭门HM0820，专业厂家生产，含五金配件及门锁 详图集RFJ01-2008 | 樘 | 3
14 | 010804007014 | 特种门 | 悬板式防爆波活门HK600(5)，专业厂家生产，含五金配件及门锁 详图集RFJ01-2008 | 樘 | 6
分部分项合计
措施项目
单价措施合计
本页小计
合 计
注：为计取规费等的使用，可在表中增设其中：“定额人工费”。
表—08

## 表-11 总价措施项目清单与计价表
总价措施项目清单与计价表
工程名称：地下室人防门安装工程 |  |  |  | 标段： |  |  |  | 第 1 页 共 1 页
序号 | 项目编码 | 项目名称 | 计算基础 |  | 费率 (%) | 金额 (元) | 调整 费率 (%) |  | 调整后 金额(元) | 备注
1 | 1 | 安全文明施工措施费
2 | 1.1 | 安全文明环保费(环境保护、文明施工、安全施工费)
3 | 1.2 | 临时设施费
4 | 2 | 其他总价措施费
5 | 3 | 扬尘治理措施费
合 计
编制人（造价人员）： |  |  |  | 复核人（造价工程师）：
表-11

## 表-13 规费、税金项目清单与计价表
规费、税金项目清单与计价表
工程名称：地下室人防门安装工程 |  |  | 标段： |  | 第 1 页 共 1 页
序号 | 项目名称 | 计算基础 |  | 计算基数 |  | 计算费率(%) | 金额(元)
1 | 规费
1.1 | 社会保险费 | 定额人工费+定额机械费
1.2 | 住房公积金 | 定额人工费+定额机械费
1.3 | 工程排污费 | 定额人工费+定额机械费
2 | 税金 | 分部分项+措施项目+其他项目+规费 |  |  |  | 9
表—13