## 扉-1 招标工程量清单扉页
|  | 人防地下室2#人防门及战时通风安装工程 |  | 工程
招标工程量清单
招 标 人： | 南昌职业大学 |  | 造价咨询人：
| (单位盖章) |  |  |  | (单位资质专用章)
法定代表人 或其授权人： |  |  | 法定代表人 或其授权人：
| (签字或盖章) |  |  |  | (签字或盖章)
编 制 人： |  |  | 复 核 人：
| (造价人员签字盖专用章) |  |  |  | (造价工程师签字盖专用章)
编 制 时 间： | 2024年11月7日 |  | 复 核 时 间： |  | 2024年11月7日
扉—1

## 表-08 分部分项工程和单价措施项目清单与计价表
分部分项工程和单价措施项目清单与计价表
工程名称：人防地下室2#人防门及战时通风安装工程 |  |  |  | 标段：人防地下室2#人防门及战时通风安装工程 |  |  |  | 第 1 页 共 5 页
序号 | 编码 | 名称 | 项目特征描述 |  | 计量单位 | 工程量 | 金额（元）
[7 empty] | 综合单价 |  | 合价 | 其中
暂估价
人防密闭门工程
1 | 030701006001 | 密闭门 | 防护密闭门 HFM0716（6） |  | 樘 | 2
2 | 030701006002 | 密闭门 | 防护密闭门 HFM0820（6） |  | 樘 | 5
3 | 030701006003 | 密闭门 | 防护密闭门 HFM1520（6） |  | 樘 | 1
4 | 030701006004 | 密闭门 | 防护密闭门 HFM2020（6） |  | 樘 | 2
5 | 030701006005 | 密闭门 | 防护密闭门 GFM1221（5） |  | 樘 | 10
6 | 030701006006 | 密闭门 | 防护密闭门 GFM1521（5） |  | 樘 | 2
7 | 030701006007 | 密闭门 | 防护密闭门 GFM1721（5） |  | 樘 | 2
8 | 030701006008 | 密闭门 | 防护密闭门 GFM2025（6） |  | 樘 | 1
9 | 030701006009 | 密闭门 | 防护密闭门 GHFM1821（6） |  | 樘 | 2
10 | 030701006010 | 密闭门 | 防护密闭门 GSFMG5525（6） |  | 樘 | 2
11 | 030701006011 | 密闭门 | 防护密闭门 GSFMG6025（6） |  | 樘 | 6
12 | 030701006012 | 密闭门 | 防护密闭门 GHSFM6027（6） |  | 樘 | 2
13 | 030701006013 | 密闭门 | 密闭门 HM0716 |  | 樘 | 4
14 | 030701006014 | 密闭门 | 密闭门 HM0820 |  | 樘 | 5
15 | 030701006015 | 密闭门 | 密闭门 HM1020 |  | 樘 | 4
16 | 030701006016 | 密闭门 | 密闭门 HM2020 |  | 樘 | 2
17 | 030701006017 | 密闭门 | 密闭门 GM1221 |  | 樘 | 2
18 | 030701006018 | 密闭门 | 密闭门 GM1521 |  | 樘 | 2
19 | 030701006019 | 密闭门 | 密闭门 GM1721 |  | 樘 | 2
20 | 030701006020 | 密闭门 | 密闭门 GM1824 |  | 樘 | 2
本页小计
注：为记取规费等的使用，可在表中增设其中：“定额人工费”。
表-08
分部分项工程和单价措施项目清单与计价表
工程名称：人防地下室2#人防门及战时通风安装工程 |  |  |  | 标段：人防地下室2#人防门及战时通风安装工程 |  |  |  | 第 2 页 共 5 页
序号 | 编码 | 名称 | 项目特征描述 |  | 计量单位 | 工程量 | 金额（元）
[7 empty] | 综合单价 |  | 合价 | 其中
暂估价
21 | 030701006021 | 密闭门 | 悬板活门 HK600（5） 洞口尺寸620*1400 |  | 樘 | 9
22 | 030701006022 | 密闭门 | 悬板活门 HK1000（5） 洞口尺寸850*2100 |  | 樘 | 6
23 | 030701006023 | 密闭门 | 密闭观察窗 MGC1212 洞口尺寸1350*1350 |  | 樘 | 1
战时或平战结合通风工程
24 | 030701010001 | 过滤器 | 油网过滤器 LWP-D型 L=1200m3/h 终阻P＜73.5pa 立式加固安装 |  | 块 | 24
25 | 030703023001 | 人防手动密闭阀 | 手动双连杆型密闭阀 D42X -0.5 DN300型 |  | 个 | 8
26 | 030703023002 | 人防手动密闭阀 | 手动双连杆型密闭阀 D42X -0.5 DN400型 |  | 个 | 4
27 | 030703023003 | 人防手动密闭阀 | 手动双连杆型密闭阀 D42X -0.5 DN600型 |  | 个 | 20
28 | 030703022001 | 人防超压自动排气阀 | 自动超压排气活门 PS-D250型 L=780m3/h 活门超压值：36pa 室内超压值：46pa |  | 个 | 12
29 | 030703001001 | 碳钢阀门 | 70°C常开防火阀 800*320 |  | 个 | 4
30 | 030703001002 | 碳钢阀门 | 70°C常开防火阀 1000*400 |  | 个 | 4
31 | 030703001003 | 碳钢阀门 | 手动对开多叶调节阀 500*200 |  | 个 | 4
32 | 030703001004 | 碳钢阀门 | 手动对开多叶调节阀 800*320 |  | 个 | 4
33 | 030701004001 | 风机盘管 | 离心风机（滤毒通风） RF1-J-a L=2900m3/h H=1493pa 2.2KW/380V 配套软接 |  | 台 | 4
34 | 030701004002 | 风机盘管 | 轴流风机（清洁通风） RF1-J-b L=6156m3/h H=495pa 1.5KW/380V 配套软 |  | 台 | 4
本页小计
注：为记取规费等的使用，可在表中增设其中：“定额人工费”。
表-08
分部分项工程和单价措施项目清单与计价表
工程名称：人防地下室2#人防门及战时通风安装工程 |  |  |  | 标段：人防地下室2#人防门及战时通风安装工程 |  |  |  | 第 3 页 共 5 页
序号 | 编码 | 名称 | 项目特征描述 |  | 计量单位 | 工程量 | 金额（元）
[7 empty] | 综合单价 |  | 合价 | 其中
暂估价
接
35 | 030701004003 | 风机盘管 | 轴流风机 RF1-P-1 L=5745m3/h H=515pa 1.5KW/380V 配套软接 |  | 台 | 4
36 | 030703024001 | 人防其他部件 | 换气堵头 DN300 |  | 个 | 8
37 | 030703001005 | 碳钢阀门 | 插板阀 DN400 |  | 个 | 4
38 | 030703001006 | 碳钢阀门 | 插板阀 DN600 |  | 个 | 4
39 | 030611002001 | 仪表附件 | 气密测量管 DN50 |  | 根 | 12
40 | 030611002002 | 仪表附件 | 尾气监测取样管 DN15 |  | 个 | 4
41 | 030611002003 | 仪表附件 | 放射性监测取样管 DN32 |  | 个 | 4
42 | 030703024002 | 人防其他部件 | 风量测定装置（匀速管） |  | 个 | 4
43 | 030703024003 | 人防其他部件 | 通风预埋套管 DN1000 |  | 个 | 4
44 | 030703024004 | 人防其他部件 | 通风预埋套管 DN600 |  | 个 | 20
45 | 030703024005 | 人防其他部件 | 通风预埋套管 DN400 |  | 个 | 6
46 | 030703024006 | 人防其他部件 | 通风预埋套管 DN250 |  | 个 | 12
47 | 030703024007 | 人防其他部件 | 通风预埋套管 DN50 |  | 个 | 15
48 | 030703024008 | 人防其他部件 | 通风预埋套管 DN32 |  | 个 | 4
49 | 030703024009 | 人防其他部件 | 通风预埋套管 DN15 |  | 个 | 8
50 | 030702001001 | 碳钢通风管道 | 镀锌钢板0.75厚矩形风管 具体详见图纸 |  | m2 | 318.38
51 | 030702001002 | 碳钢通风管道 | 镀锌钢板0.75厚圆形风管 具体详见图纸 |  | m2 | 42.979
52 | 030702001003 | 碳钢通风管道 | 镀锌钢板0.6厚圆形风管 具体详见图纸 |  | m2 | 130.7
53 | 030702001004 | 碳钢通风管道 | 镀锌钢板0.5厚圆形风管 具体详见图纸 |  | m2 | 49.923
54 | 030703007001 | 碳钢风口、散流器、百叶窗 | 单层百叶风口 500*500 |  | 个 | 8
本页小计
注：为记取规费等的使用，可在表中增设其中：“定额人工费”。
表-08
分部分项工程和单价措施项目清单与计价表
工程名称：人防地下室2#人防门及战时通风安装工程 |  |  |  | 标段：人防地下室2#人防门及战时通风安装工程 |  |  |  | 第 4 页 共 5 页
序号 | 编码 | 名称 | 项目特征描述 |  | 计量单位 | 工程量 | 金额（元）
[7 empty] | 综合单价 |  | 合价 | 其中
暂估价
55 | 030703007002 | 碳钢风口、散流器、百叶窗 | 单层百叶风口 200*200 |  | 个 | 9
56 | 030703007003 | 碳钢风口、散流器、百叶窗 | 单层百叶风口 400*300 |  | 个 | 1
57 | 030703007004 | 碳钢风口、散流器、百叶窗 | 防火百叶风口 250*160 |  | 个 | 1
战时柴油发电机房
58 | 030703023004 | 人防手动密闭阀 | 手动双连杆型密闭阀 D42X -0.5 DN400型 |  | 个 | 1
59 | 030701004004 | 风机盘管 | 轴流风机 RFC-J-1 L=30000m3/h H=582pa 7.5KW/380V 配套软接 |  | 台 | 2
60 | 030701004005 | 风机盘管 | 轴流风机 RFC-P-1 L=31000m3/h H=578pa 7.5KW/380V 配套软接 |  | 台 | 2
61 | 030703022002 | 人防超压自动排气阀 | 自动超压排气活门 PS-D250型 L=780m3/h 活门超压值：36pa 室内超压值：46pa |  | 个 | 1
62 | 030611002004 | 仪表附件 | 气密测量管 DN50 |  | 根 | 1
人防电气工程
63 | 030404016001 | 控制箱 | 风机控制箱 （APRF-JF1） 配置详见图纸 |  | 台 | 4
64 | 030404016002 | 控制箱 | 信号控制箱 （ACRF） 配置详见图纸 |  | 台 | 4
65 | 030404016003 | 控制箱 | 信号指示灯箱 （AS） 安装在门楣上方10cm |  | 只 | 23
66 | 030904003001 | 按钮 | 人防呼唤按钮（只供货、总包安装） 安装高度距地1.5米 |  | 个 | 9
67 | 030411001001 | 配管 | JDG20管 风机控制箱至风机和电动密闭阀 详见图纸 |  | m | 42.02
68 | 030411004001 | 配线 | WDZB1-BYJ-2*2.5mm2 风机控制箱至电动密闭阀 |  | m | 32.51
本页小计
注：为记取规费等的使用，可在表中增设其中：“定额人工费”。
表-08
分部分项工程和单价措施项目清单与计价表
工程名称：人防地下室2#人防门及战时通风安装工程 |  |  |  | 标段：人防地下室2#人防门及战时通风安装工程 |  |  |  | 第 5 页 共 5 页
序号 | 编码 | 名称 | 项目特征描述 |  | 计量单位 | 工程量 | 金额（元）
[7 empty] | 综合单价 |  | 合价 | 其中
暂估价
详见图纸
69 | 030411004002 | 配线 | WDZB1-BYJ-3*2.5mm2 配电箱至至信号控制箱 JDG20预埋管总包施工 详见图纸 |  | m | 30
70 | 030408001001 | 电力电缆 | WDZB1-YJY-4*2.5mm2 风机控制箱至风机 详见图纸 |  | m | 33.51
71 | 030408001002 | 电力电缆 | WDZB1-YJY-5*4mm2 配电箱至风机控制箱 JDG25预埋管总包施工 详见图纸 |  | m | 76.48
72 | 030408002001 | 控制电缆 | KVV-7*1.5mm2（含线缆端头） 信号控制箱至信号箱 JDG32预埋管总包施工 详见图纸 |  | m | 616
73 | 030408002002 | 控制电缆 | KVV-2*1.5mm2（含线缆端头） 信号控制箱至人防呼唤按钮 JDG25预埋管总包施工 详见图纸 |  | m | 292
人防排水工程
74 | 031004014001 | 给、排水附(配)件 | 防爆地漏 DN80 只供货总包安装 （不锈钢材质或铜材质） |  | 个 | 34
技术措施项目
75 | 031301017001 | 脚手架搭拆 |  |  | 项 | 1
本页小计
合 计
注：为记取规费等的使用，可在表中增设其中：“定额人工费”。
表-08

## 表-11 总价措施项目清单与计价表
总价措施项目清单与计价表
工程名称：人防地下室2#人防门及战时通风安装工程 |  |  |  | 标段：人防地下室2#人防门及战时通风安装工程 | [5 empty] | 第 1 页 共 1 页
序号 | 项目编码 | 项目名称 | 计算基础 |  | 费率(%) | 金额(元) |  | 调整费率(%) | 调整后金额(元) |  | 备注
1 | 1 | 安全文明施工措施费
2 | 1.1 | 安全文明环保费(环境保护、文明施工、安全施工费)
3 | 1.2 | 临时设施费
4 | 2 | 其他总价措施费
合 计
编制人（造价人员）： | [6 empty] | 复核人（造价工程师）：
注：1.“计算基础”中安全文明施工费可为“定额基价”、“定额人工费”或“定额人工费+定额机械费”，其他项目可为“定额人工费”或“定额人工费+定额机械费”。 2.按施工方案计算的措施费，若无“计算基础”和“费率”的数值，也可只填“金额”数值，但应在备注栏说明施工方案出处或计算方法。
表-11

## 表-13 规费、税金项目清单与计价表
规费、税金项目计价表
工程名称：人防地下室2#人防门及战时通风安装工程 |  |  | 标段：人防地下室2#人防门及战时通风安装工程 |  |  |  | 第 1 页 共 1 页
序号 | 项目名称 | 计算基础 |  |  | 计算基数 | 计算费率(%) |  | 金额（元）
1 | 规费
1.1 | 社会保险费 | 定额人工费+定额机械费
1.2 | 住房公积金 | 定额人工费+定额机械费
1.3 | 工程排污费 | 定额人工费+定额机械费
2 | 税金 | 分部分项+措施项目+其他项目+规费 |  |  |  | 9
编制人（造价人员）： |  |  |  | 复核人（造价工程师）：
表—13